## Sheet1
发热门诊第二期整改工程参数
一、
编号 | 项目名称 | 单位 | 数量 | 工程描述
1 | 地面升高 | 平方米 | 41.5 | 10CM至15CM厚C30商品混凝土、泵送
2 | 钢结构框架 | 平方米 | 52 | 100*100mm铁方通立柱、100mm（10号）铁质C型横条、彩瓦+50厚泡沫+彩铁皮底（浅灰色）、防锈漆、面漆处理；
3 | 外墙间墙 | 平方米 | 98 | 彩钢板+50厚岩棉、铝质配件、平均3米总高
4 | 内墙间墙 | 平方米 | 60.9 | 彩钢板+50厚岩棉、铝质配件、平均3米总高
5 | 无尘板天花 | 平方米 | 41.5 | 无尘石膏板600*600mm天花、铁质收口条、铁质丝杆+铁质龙骨
6 | 塑钢推拉窗 | 平方米 | 7.9 | 塑钢推拉窗、白色+钢化白玻
7 | 门扇安装 | 套 | 9 | 彩钢板+50厚岩棉、铝合金门料及人工加工安装
8 | 外地面折板档水 | 平方米 | 20.7 | 426镀锌铁皮机折压条安装（防水）、外墙地骨与墙体接口位安装、结构胶连接
9 | 洗手盆及安装 | 套 | 2 | 钻石牌柱盆500mm宽、304不锈钢翻盖式下水器及PVC排水波纹管
10 | 洗手盘感应水龙头安装 | 套 | 2 | 单冷医用感应洗手器、及安装
11 | 给水安装 | 项 | 1 | 明装水路：联塑品牌PVC给水管、主管使用直径25mm、分支管使用20mm、角阀使用304不锈钢；甲方提供施工范围20米内（可明装）接入给水点
12 | 排水安装 | 项 | 1 | 钢结构室内排水管道：联塑品牌50直径提PVC排水管接至污水井
13 | 强电线路安装 | 平方米 | 35 | 平板灯600*600mm规格（色温6000k)、房间设石英消毒紫外线灯1盏、（房间专用独立电箱）、2-3个插座、线槽使用联塑品牌阻燃/难燃PVC材质线槽)
14 | 窗帘及安装 | 平方米 | 10.2 | 卷帘、纯色卷帘、专用导轨、人工安装
15 | 地面自流平 | 平方米 | 28 | 找平混凝土地面：自流平地面处理
16 | 地板胶 | 平方米 | 28 | 2.0mm厚、纯色地板胶、地面除尘、专用胶水扫底、直接铺贴地板胶
17 | 污洗间与淋浴房制作 | 平方米 | 13.64 | 标号325水泥、河沙、铺贴防滑砖规格：300*300、防水处理、不锈钢排水槽、排水304不锈钢地漏
18 | 污洗间水池制作 | 米 | 3.4 | 长1300*宽400*高400、标号325水泥、河沙、白兔牌73*73白色砖仔、防水处理、排水304不锈钢地漏
19 | 淋浴房五金挂件 | 套 | 2 | 淋浴花洒、置物架、水龙头
20 | 蹲厕 | 套 | 1 | 金钻蹲厕及人工安装
21 | 水箱 | 个 | 1 | 水箱及安装
22 | 排气扇 | 套 | 1 | 金羚6寸方排及安装
23 | 化粪池开挖 | 项 | 1 | 机械开挖、清理
24 | 化粪池建造 | 项 | 1 | 水泥、沙、砖、人工
25 | 排污管道开挖 | 项 | 1 | 机械开槽宽度15-20CM
26 | 排污管道布设 | 米 | 10.5 | 110、50PVC联塑排水管
27 | 沙井盖升高 | 套 | 1 | 800直径沙井及人工安装
28 | 施工围蔽费 | 平方米 | 15 | 临时10*10立柱2米高、间隔5米每条、拉警示胶带
29 | 竣工清洁费 | 项 | 1 | 工程施工垃圾清理、竣工围蔽拆除、卫生保洁
二、
1 | 洗消间砌反水、批荡、防水 | 米 | 8.6 | 12墙、红砖筑10-20CM、水泥、河沙、JS防水
2 | 洗消间地面防水及2次排漏布设 | 平方米 | 4.5 | 油扫JS防水2-3次、PVC32管道
3 | 洗消间砌水池（含防水、铺砖） | 米 | 1.8 | 12墙、红砖筑40-50CM、水泥、河沙、JS防水、铺贴白色瓷片
4 | 洗消间地面铺防滑砖（含反水位置） | 平方米 | 4.5 | 标号325水泥、河沙、30*30CM防滑砖铺贴
5 | 地漏布设 | 个 | 2 | 304不锈钢地漏
6 | 清洗间砌反水、批荡、防水 | 米 | 10 | 12墙、红砖筑10-20CM、水泥、河沙、JS防水
7 | 清洗间地面防水及2次排漏布设 | 平方米 | 6.4 | 油扫JS防水2-3次、PVC32管道
8 | 清洗间砌水池（含防水、铺砖） | 米 | 3.8 | 12墙、红砖筑40-50CM、水泥、河沙、JS防水、铺贴白色瓷片
9 | 清洗间地面铺防滑砖（含反水位置） | 平方米 | 6.4 | 标号325水泥、河沙、30*30CM防滑砖铺贴
10 | 地漏布设 | 个 | 2 | 304不锈钢地漏
11 | 淋浴间砌反水、批荡、防水 | 米 | 11.6 | 12墙、红砖筑10-20CM、水泥、河沙、JS防水
12 | 淋浴间地面防水及2次排漏布设 | 平方米 | 2.2 | 油扫JS防水2-3次、PVC32管道
13 | 淋浴间地面铺防滑砖（含反水位置） | 平方米 | 2.2 | 标号325水泥、河沙、30*30CM防滑砖铺贴
14 | 地漏布设 | 个 | 2 | 304不锈钢地漏
15 | 淋浴区增加胶门 | 套 | 4 | 胶门及安装
16 | 急症室增加窗户 | 平方米 | 2.35 | 塑钢窗及安装
17 | 急症室地面升高 | 平方米 | 11.5 | 6*6镀锌方通、30MM防滑铁板
18 | 临时简易棚 | 平方米 | 70 | 方通、角铁、帆布、人工自制
19 | 护栏 | 平方米 | 28.8 | 冲孔板
20 | 护栏双开门 | 副 | 1 | 冲孔板门、立柱墩、
21 | 临时彩钢门 | 套 | 9 | 彩钢板、五金件、铝合金件
22 | 排水增设沉沙池 | 个 | 1 | 标号325水泥、河沙、砖、
23 | 不锈钢水槽拆除 | 项 | 1 | 人工
24 | 旧卫生间管道拆装 | 项 | 1 | 人工、配件安装
25 | 备用房间更改板材 | 平方米 | 102 | 岩棉板50厚
备注： | 洗消间、清洗间、砌水池、防水、铺砖、等、增加胶门、急诊室地面升高、窗户、临时简易棚、护栏及门安装、临时彩钢门、沙井、卫生间管道拆装、备用房间更换岩棉板、
三、
编号 | 项 目 | 单位 | 数量 | 施工方法及材料分析，安装工艺标准
1 | 隔墙 | 平方米 | 7.56 | 彩钢板+75厚岩棉板、铝质配件
2 | 窗帘及安装 | 平方米 | 3.1 | 卷帘、纯色卷帘、专用导轨、人工安装
3 | 给电布设 | 项 | 1 | 4平方电源主线、明装线路、插座使用2.5平方、明装面板（5孔带开关插座）、明装电箱（配漏电开关）线槽使用联塑品牌阻燃/难燃PVC材质线槽)LED灯管、开关
4 | 给水布设 | 项 | 1 | 20PVC联塑水管、开关、角阀、配件（取水点在30米范围之内）
5 | 网络布设 | 项 | 1 | 20PVC阻燃电工套管、配件、注：不含网线、不含调试
6 | 洗手盘 | 套 | 1 | 钻石牌柱盆500mm宽、304不锈钢翻盖式下水器及PVC排水波纹管
7 | 排水地面开凿 | 项 | 1 | 机械开槽宽度10-15CM
8 | 预埋排水管 | 米 | 4.5 | 50PVC联塑排水管
9 | 泥水修补边位 | 项 | 1 | 泥水、人工修补
10 | 投光灯布线 | 米 | 24 | 线管使用联塑品牌阻燃/难燃PVC材质、2.5平方通达阻燃铜线、配件
11 | 投光灯安装 | 套 | 2 | 安装150瓦LED投光灯
12 | 场地清洁 | 项 | 1 | 人工
13 | 垃圾外运处理 | 车 | 1 | 人手上车+垃圾外运