## 五金清单
五金用品清单（五金配件）
序号 | 物资名称 | 规格参数 | 单位 | 品牌 | 型号 | 制造商 | 报价
1 | 短芯抽屉锁 | 138*22MM | 把
2 | 三层折叠工具箱 | 17寸 | 个
3 | 锁匙盘 | 18位 | 个
4 | 不锈钢沙箱 | 60*40*40CM | 个
5 | 面具套装7件套 | 七件套(含2片过滤棉) 半面罩*1；滤毒盒*2；滤棉盖*2；滤棉*2； | 套
6 | 灭火器箱 | 2个4公斤干粉灭火器+2个面具 | 个
7 | 灭火器箱 | 2个4公斤灭火器 | 个
8 | 灭火箱 | 4个4公斤灭火器+4个面具 | 个
9 | 灭火箱 | 4个4公斤灭火器 | 个
10 | ABC悬挂式灭火装置 | 6kg | 个
11 | 不用电池一拖二无线门铃 | 一拖二； | 个
12 | 消防水带连扣 | 25米； | 米
13 | 消防水枪 | 内径65MM； | 支
14 | 差定感温火灾探测器 | 工作电压：总线24V；监视电流≤0.6mA；报警电流≤1.8mA；警确认灯：红色，巡检时闪烁，报警时常亮；使用环境：温度：-10℃～+50℃ 相对湿度≤95%，不结露；外形尺寸：直径：100mm，高：58mm(带底座）； | 套
15 | 点型感温火灾探测器 | 外壳防护等级：≥IP33；外形尺寸：直径100mm高58mm； | 套
16 | 点型光电感烟火灾探测器 | 烟感探头工作电压：信号总线电压：总线24V 允许范围：16V～28V 工作电流：监视电流≤0.8mA 报警电流≤1.8mA 线制：信号二总线无极性； 使用环境：温度：-10℃～+55℃ 相对湿度≤95%，不凝露 外形尺寸：直径100mm 高56mm（带底座） 外壳防护等级：≥IP23 壳体材料和颜色：ABS，象牙白 重量：约120g 安装孔距：45mm～75mm 执行标准：GB 4715-2005； | 套
17 | 塑料工具箱 | 33*21*16.7cm | 个
18 | 警棍 | T字 | 支
19 | U型锁 | 30*111cm | 把
20 | 安全警示带 | 48mm*38m; 80码/卷；不带粘 | 卷
21 | 变压器（带保险丝） | 1.8米； | 个
22 | 热风机 | 三档调温，带数显； | 台
23 | 大号喷塑平板手推车 | 大号喷塑平板手推车90*60CM | 台
24 | 弹子插芯门锁 | 开锁方式: 钥匙开锁; 适配门厚度: 35-50mm; 中心距: 60mm; 锁边距: 60mm | 把
25 | 点型复合式感烟火灾探测器 | 总线24伏 | 个
26 | 订做设备状态管理标识牌 | 15*10CM | 个
27 | 订做示界碑“禁止停车” | 7KG （ 雪糕筒） | 个
28 | 防爆盾牌 | 方形 | 个
29 | 防爆钢叉 | 1M | 把
30 | 防爆头盔 | 110ml | 个
31 | 防刺背心 | S.M.L | 件
32 | 无线数码门铃 | 一拖一 | 个
33 | 手报 | 95.4*98.4*45.5mm（带底壳）；工作电压：总线24V | 个
34 | 手动火灾报警按钮 | 外形尺寸：95.4*98.4*45.5mm（带底壳）；工作电压：总线24V | 个
35 | 输入模块 | 外形尺寸：86*86*43mm（带底壳）；工作电压：总线24V； | 套
36 | 双输入输出模块 | 110*86*43mm（带底壳）；工作电压：DC24V) | 个
37 | 扬声器监视模块 | 外形尺寸：86*86*43mm（带底壳）；安装孔距：60MM; | 个
38 | 圆角铜顶锁 | 30mm | 把
39 | 圆角铜顶锁 | 40mm | 把
40 | 火灾声光警报器 | 144mmx90mmx60.5mm(带底壳) | 个
41 | 装机机钻咀 | 加工材料；硬度: 55度以内；不涂层 | 支
42 | 带侧灯LED探照灯 | 带侧灯LED | 个
43 | 金属长臂LED台灯 | 22*28CN | 台
44 | 军绿色加厚防汛沙袋 | 30*70cm | 个
45 | 防毒面具 | 功能: 防雾霾；防护时间：不少于30分钟；滤烟效率：≥95% | 个
46 | 电推剪 | / | 个
47 | 不干胶封条“消防器材 非警勿用” | 宽50*长140MM | 个
48 | 螺口灯泡 | 25w | 个
49 | 灭火器放置点使用说明贴纸 | 28*36cm | 张
50 | 灭火器箱 | 3个2公斤灭火器+2个面具 | 套
51 | 灭蚊蝇诱减器（灭蚊灯） | 20W | 台
52 | 灯泡台灯 | 30*28CM | 台
53 | 二氧化碳灭火器 | 3千克 | 个
54 | 干粉灭火器 | 4千克 | 个
55 | 消防应急灯 | 双向 | 个
56 | 输入模块 | 外形尺寸：86*86*43mm（带底壳） | 个
57 | 输入输出模块 | 外形尺寸：86*86*41mm（带底壳）；外壳防护等级：≥IP30；出厂设置：常开检线输入，常开输出方式；电源总线电压：DC24V； | 个
58 | 双向嵌墙式消防应急标志灯（配底） | 双向 | 个
59 | 微型消防站器材柜 | 空柜，160*120*40CM | 个
60 | 钢头防化靴 | 36-45码 | 双
61 | 消防板手 | 38CM | 把
62 | 消防电话接口 | 单接口 | 个
63 | 消防斧 | 铁 90cm | 把
64 | 消防钳剪 | 8寸 | 把
65 | 消防轻型安全绳 | 8MM | 条
66 | 消防沙铲 | 21*95CM | 把
67 | 消防沙桶 | 25.5*21CM | 个
68 | 消防腰斧（大） | 17*27CM | 把
69 | 消防员灭火防护服 | 分体 | 套
70 | 消火栓按钮 | 9*9CM | 个
71 | 小号平板手推车 | 70*50CM | 台
72 | 侧感应水龙头（方头） | 直流 | 个
73 | LED探照灯 | 5W | 盏
74 | 应急出口指示灯 | 单面安全出口 | 个
75 | 应急出口指示灯 | 单面向右 | 个
76 | 应急出口指示灯 | 单面向左 | 个
77 | 油漆扫 | 1.5寸 | 把
78 | 油漆扫 | 1寸 | 把
79 | 油漆扫 | 2.5寸 | 把
80 | 油漆扫 | 2寸 | 把
81 | 油漆扫 | 3寸 | 把
82 | 油漆扫 | 4寸 | 把
83 | 油漆扫 | 5寸 | 把
84 | 油漆扫 | 6寸 | 把
85 | 油漆扫 | 8寸 | 把
86 | 握力计测试仪 | 195*125*3MM | 个
87 | 转换插头 | 10A | 个
88 | 转换插座 | 10A转16A | 个
89 | 转换插座 | 16A转10A | 个
90 | 钻孔镜 | 70*50CM | 块
91 | ★304#不锈钢U字型厕所扶手（中间双竖杆） | 材质：304不锈钢 长630mm×宽180mm（±5mm），管直径≥Φ30mm；安装面板规格300mm×100mm（±5mm）*面板厚2.8mm（±0.2mm）；中间双竖管之间内径距离280mm（±5mm） | 支
92 | 节能灯 | 2U 8W | 个
93 | 侧感应龙头（直流） | 侧感 直流 | 个
94 | 10寸管道排气扇 | 开孔28*28CM 按管100MM | 台
95 | 光管(白光) | 40W 54色 120CM长 | 支
96 | 多功能花洒头连管 | 120CM管 | 套
97 | 伸缩下水管 | 防臭镀铬 | 条
98 | 交流感应水龙头 | 正感 交直流 | 个
99 | 订做LED床头灯（鱼眼灯珠） | 铝壳 可转动 | 套
100 | 光管（白光） | 20W 54色60CM长 | 支
101 | 节能灯 白光 | 2U 8W E27 | 支
102 | 带缓冲马桶盖板 | 485*350MM 孔距140MM | 个
103 | 3厘奶白有机片 | 122*244CM | 块
104 | 脚踏板+铜阀芯 | 1寸 | 个
105 | 竖式不锈钢长颈龙头 | 竖式大弯 | 个
106 | 节能灯 | 2U 13W | 支
107 | 连体座厕 | 180A 39CM高 | 套
108 | 管道式换气扇 | 开孔23.2*23.2CM接管100MM 8台/箱 | 台
109 | 单花洒头 | 手持，ABS材 质 圆形 5功能 | 个
110 | 电磁阀执行器 | 驱动器工作电压：200VAC、50Hz/60Hz 功率消耗：≤5.7VA 、阀体承压：1.6MPa 允许压差：≤0.12MPa 、适用介质：冷水、热水 | 套
111 | 电子镇流器 | 153*40*25MM 36W | 个
112 | 光管不锈钢支架带镇流器 | 120CM T8 36W | 支
113 | 电缆 | 4芯35平方+地线16平方 | 米
114 | 大罗旋节能灯 | 14W 罗旋型 | 支
115 | 2.5平方双塑难燃电线 | 额定电压义流300/500V 2.5平方 100米/扎 | 扎
116 | 3厘优质足厚纯白铝塑板 | 3厘 1220*2440MM | 块
117 | 超薄电子支架座 | 36W 工作电压范围120V-260V | 对
118 | 护套线 | 额定电压300/500V 长度100M 100米/扎 3*1.5平方 白色 RVV | 扎
119 | 4厘奶白有机玻璃 | 4厘 1.22*2.44米 | 块
120 | 马桶盖板 | V型 安装范围 长44-49CM，宽36CM，孔距11-18CM | 个
121 | LED光管 | 60CM长， 9W | 支
122 | 超薄电子支架(三) | 120CM，36W 额定电压220V，额定频率50HZ，额定电流0.143A， | 支
123 | 对讲机呼叫器 | 对讲类型：语音非可视 | 个
124 | LED光管 | 120CM长 15W | 支
125 | 喷香机香水/空气清新剂 柠檬味、海洋味 | 300ML 主要成份：乙醇，香料，抛射剂 | 支
126 | 水马 | 1.2*1.3米 | 个
127 | 环形灯管 | T6 外径280MM 40W 30支/箱 | 支
128 | 开水器水龙头 | 4分 短 | 个
129 | 河沙 | 约50斤/包 | 包
130 | 雪种 | 22.7KG | 瓶
131 | 雪种 | 10KG | 瓶
132 | 万向下水器 | 反板 万向 | 个
133 | 三联冷热淋浴龙头 侧拉 | 三联 侧拉 安装距15CM | 个
134 | 射灯泡 | 75W | 个
135 | 铜头花洒软管 | 150CM长，4分内丝纹 | 个
136 | 金属管道排气扇 | 面板尺寸450*450MM，开孔390*390MM，按管150MM | 台
137 | 离心式风幕机 | 离心式 190CM | 台
138 | 二三插面板 | 86型10A | 个
139 | 全自动医用感应龙头 | 立式大弯DC6V/220V 水压0.5-8KG | 个
140 | 水泥 | 强度等级32.5 | 袋
141 | 四通脚踏冲洗阀 | 11.2CM高 1寸口径 | 个
142 | 感应龙头 | 立式 单冷DC6V/220V 水压0.5-8KG | 个
143 | 白光光管 | 28W 120CM长 | 支
144 | 防雾支架 | 120CM 2*40W，10支/箱 | 支
145 | ★不锈钢插芯门锁 | 1、锁面板螺口孔距150mm（±2mm）； 2、锁轴孔中心点至锁芯中心点距离63mm（±2mm）； 3、锁体面板内边至锁轴孔中心点距离47mm（±2mm）； 4、锁舌间距35mm（±2mm）； 5、锁体长117mm宽67mm厚15mm（不含锁体面板的厚度）（±2mm） 6、保密度，锁头防拔安全装置C级：≥1 7、牢固度，斜舌侧向静载荷C级：1500N 8、牢固度，解锁状态外弯形执手扭矩C级：17N•m | 个
146 | 中号闭门器（液压） | 177*162*孔距19MM | 个
147 | 中性硅硐白色玻璃胶 | 300ML | 支
148 | 白色塑料扶手 包塑扶手 | 一字 500MM防滑防裂外管，不锈钢内管 | 个
149 | 管道扇 | 开孔尺寸296*296MM 接管150MM | 台
150 | 脚踏延时阀 | 口径32 15CM高 | 个
151 | 短芯抽屉锁 | 面板40MM 芯22MM高 直径19MM | 把
152 | LED全白吸顶灯 | 内径28CM 16W 6个/箱 | 个
153 | 3*2.5平方护套线(白色) | 3芯*5平方 300/500V 100米/扎 | 扎
154 | 订做5寸医疗轮 | 轮直径125MM 杆28MM直径 | 个
155 | 阻燃电缆 | 阻燃硬线，3芯50平方+25平方地线 | 米
156 | 蓝色活动轮 | 轮直径125MM，面板102*92MM，5寸 | 个
157 | 漏电开关 | 2极 16安 | 个
158 | 12千瓦发热管 | 350MM长 12千瓦，380V | 条
159 | 光面石膏天花 | 604*604MM | 块
160 | ★2.5平方双塑阻燃电线 | 阻燃双塑 2.5平方 单支铜芯 额定电压交流300/500V，100米/扎 | 扎
161 | 微电脑时控开关 | AC200V 8A两回路 | 个
162 | 电线 ZR/BVV 4平方 | 阻燃双塑 4平方 单支铜芯 额定电压交流300/500V， 100米/扎 | 扎
163 | 节能灯 | 2U/8W/2700K 罗口 E27 | 个
164 | 除锈剂 | 350ML | 支
165 | 足4厘白色铝塑板 | 4厘 1220*2440MM | 块
166 | 免维护蓄电池 | 12V 20AH | 个
167 | 微闭止回阀 | 16KG压力 | 个
168 | 手推式雾化降温风扇 | 直径750MM 落地式带水箱 | 台
169 | 1.5平方双色难燃地线 | 阻燃1*1.5平方，双色地线， 100米/扎 额定电压交流300/500V | 扎
170 | 电缆 RVV3*1.5黑色 | 阻燃3芯1.5平方，100米/扎 额定电压300/500V | 扎
171 | 1.5平方双塑难燃电线 | 阻燃1*1.5平方， 100米/扎 额定电压交流300/500V | 扎
172 | LED天花灯 | 7寸18W 开孔17-17.5CM 圆形 | 个
173 | 木器漆 栗壳色 | 18L | 桶
174 | 不锈钢门吸 | 不锈钢拉丝 ，圆形 | 个
175 | 红色布基胶带 | 45MM宽*10M | 卷
176 | 正国标角铁 | 4*4CM 6米长/条 | 米
177 | 订做嵌入式投影灯（静止款）（小心地滑） | 21mm内径 30W | 个
178 | 烧面白麻石 | 烧面 80MM厚 | 平方
179 | 定时开关 | 220V 60分钟 86型面板，电源10A，功率≤2000W | 个
180 | 古铜色镜前灯 | 12W 50CM长 | 套
181 | 冲水阀 | 总高31CM，安装高度29CM，按口6CM | 个
182 | 胶进水阀 | 最底高度275MM 水箱内量210MM 进水阀丝口 4分 | 个
183 | LED光管 | T8 11W 90CM长，6500W | 支
184 | 蓝色单轮 | 轮直径125MM，5*2cm | 个
185 | 皂液器（单） 白色 | 手按，800ML | 个
186 | LED灯连驱动 | 24W 4条一组 | 套
187 | 连体坐厕 | 离墙305MM | 套
188 | 墙式不锈钢长颈龙头 | 横式 28CM长 | 个
189 | 全自动感应洗手器 | 侧感 交流 | 个
190 | 马桶盖板螺丝 | 配件类型：冲水管部件 | 个
191 | 节能灯 白光 | 2U 14W | 支
192 | 花洒头 | 圆形 | 个
193 | 免维护蓄电池 | 12V 40AH 195*165*175MM | 个
194 | 订做5厘磨边钻孔镜 | 5厘厚 | 平方
195 | 双头应急灯 | 双头 | 个
196 | 可调时段喷香机 | 可调节开始，结束喷射时间，使用两节1号电池，可以装300ML/320ML的香水罐(65mm D*135mm H;65mm D*152mm H） | 台
197 | 国标角铁 | 3*3CM；6米/条；4厘 | 条
198 | 一体LED灯盘白光 LED灯盘 | 600*600mm 32W 嵌入式 | 个
199 | 光管(白光) | T8 30W 54色 90CM长 | 支
200 | 蓝色固定轮 | 轮直径125MM，面板102*92MM，5寸 | 个
201 | 白光荧光管 | T5/8W*6500K 30CM长 | 支
202 | 交流接触器 | 410A 220V | 个
203 | LED超薄明装洁净灯盘 | 300*1200 48W | 个
204 | 节能灯 | 7W E27 全螺旋 | 个
205 | 免维护电池 | 12V 24AH | 个
206 | 不锈钢衣钩 | 123-8， 单只8位 | 个
207 | 水泵浮球控制器 | 6米线 | 个
208 | 空调二通阀（单铜头）DN25 | 适用介质水，介质温度2-80度，启闭时间：全开约10秒，全关约5秒 | 个
209 | 蓝色活动轮 | 轮直径150MM，底板115*100MM，6寸 | 个
210 | 呼叫器开关面板 含呼叫仪手柄线 | 总线电压：20V，静态功耗：10W，电源：Ac220V±22v 50Hz±1Hz | 套
211 | 发热管 | 12千瓦，380V | 条
212 | 玻璃架 | 25*25CM | 个
213 | 全钢不锈钢水箱 | 34*35CM | 个
214 | 电子镇流器 | 153*40*25MM，18W， | 个
215 | 订做白色方形塑料灯罩 | 38*38CM，40W | 个
216 | 自愈式并联电容器 | 额定电压0.44KV 额定电流19.7A 额定容量15KVAR | 台
217 | 麻石钻孔 | 外径40MM | 个
218 | PVC护角条 | 7.9CM宽 白色 1.7米/条 | 支
219 | 优质12厘夹板 | 1220*2440mm | 块
220 | 彩色电工胶布 | 电压等级600以下，规格18MM*10M*0.13MM，10卷/条 | 卷
221 | 支架 | T5 28W 120CM长 | 支
222 | 线槽 | 24*14MM 3.8米/条 | 条
223 | 防火门锁 | 适应门厚35-50MM | 把
224 | 白色LED镜前灯 | 50CM长 12W 白光 | 支
225 | 环氧水泥地板漆 | 20KG | 组
226 | 加厚坐厕盖板 | 竖螺杆式 47*36CM | 个
227 | 一拖一电子镇流器 | 153*40*25MM；30W | 个
228 | LED满天星冰条灯星星灯 | 3米*3米 齐平黄光暖光 | 幅
229 | 不锈钢方通 | 25*25*1.5厘 6米/条 | 米
230 | 电力电容器 | BKMJ0.45 30KVAR 450V | 个
231 | 单相控温器 | 10/110度 16(3A) 250V | 个
232 | 304不锈钢直弯门铰（付） | 直弯 | 付
233 | LED埋地灯 | 面径150 暖白 220V | 个
234 | 发热板 | 96MM直径，不加热时206欧 带绝缘线 | 个
235 | LED一体化支架连管 | T5 14W 平头 20套/箱 | 套
236 | 机械式温控器 | 电源：AC220V，50/60HZ,控制温度0-30度 | 个
237 | 一拖三电子镇流器(三) | 153*40*25MM，3*18W | 个
238 | 人体感应开关 | 电压220V，负载功率5-32W，PC阻燃材料，可控白炽灯，节能灯，LED灯 | 个
239 | LED地插式投光灯 彩色 | 9W 插地式 | 个
240 | 离心式风帘机 | 离心式 150CM，1.5米 | 台
241 | 304不锈钢铁马 | 150*120CM 38/22管 0.9管厚 | 个
242 | 多级不锈钢管道泵 | 驱动方式: 电动，功率5.5KW | 台
243 | 不锈钢方管 | 25MM*25MM*1.5MM; 6米/条 | 米
244 | LED一体化支架连管一体化无影 | T5 14W 平头；25套/箱 | 套
245 | 蓝色活动轮 | 轮直径200MM，底板140*100MM；8寸 | 个
246 | 超薄电子支架座 | 30W 工作电压范围120V-260V | 个
247 | 超薄电子支架 | 90CM，30W 额定电压220V，额定频率50HZ，额定电流0.143A， | 支
248 | 蓝色单轮 | 轮直径150MM，6*2cm | 个
249 | 电热水器混水阀 | 长短脚 | 个
250 | 电路板 | AC220V | 个
251 | 插拔式节能灯 | 2针 10W 白光 | 支
252 | 热水器浮球阀 | 4分 长牙 | 套
253 | 钢芯单嘴不锈钢龙头 | 大弯 | 个
254 | 5MM绝缘板 条纹 耐压8-10KV 20米/卷 约150KG | 5MM厚；耐压8-10KV 20米/卷 约150KG | 公斤
255 | 切割泵 | 流量≥25立方，扬程≥15米，功率3KW ，口径75,电压380V | 台
256 | 大插杆带刹医疗轮 | 轮直径150MM 带刹车，5寸 | 个
257 | 网纹管 | 60CM长，4分螺口 | 条
258 | 方形温度表 | 20-110度 | 个
259 | 铜闸阀 | 连接方式: 螺纹；2寸；4分 | 个
260 | 不锈钢大弯头 | 1寸 | 个
261 | 手按延时阀 | 坐便器类型: 手按式冲洗阀；冲洗阀类型: 大便冲洗阀 | 个
262 | 高弹力灰色胶丝扣轮 | 75MM直径 10厘杆，3寸 | 个
263 | 节能灯 | 8W；2U/8W/6500K | 支
264 | 不锈钢候诊椅扶手脚 | 67*37*9CM | 对
265 | 圆形石墩/石球 直径40CM | 40CM直径 | 个
266 | 负压终端 | 86MM | 套
267 | 护套线 | 3芯*1平方 300/500V 100米 | 扎
268 | 木方 | 4*4CM 2.4米/支 | 支
269 | 天花管道扇 | 面板尺寸377*377MM，开孔320*320MM，功率100W | 台
270 | LED筒灯 | 6寸 18W 6500K 面板18.3CM | 个
271 | 304不锈钢龙头 | 4分 | 个
272 | 绿色布基胶布 | 45MM宽 | 卷
273 | 全铜实验室水龙头 | 三联 高580MM | 个
274 | 门锁 | 适配门厚度: 35-45MM；开门方向: 通用型 | 把
275 | 天花管道排气扇 | 开孔尺寸20.8*20.8CM，接管100mm，8寸 | 台
276 | 蓝色定向轮 | 轮直径200MM，底板140*100MM，8寸 | 个
277 | 太空铝可折叠毛巾架 | 60CM | 个
278 | 奶白有机玻璃灯罩 | 29.5*29.5*7.8CM | 个
279 | 黑色橡胶护套线 | 3芯*2.5平方 300/500V 100米 | 扎
280 | 水龙头 | 不锈钢 | 个
281 | 三插头 | 10A | 个
282 | 离心式风幕机带遥控器 | 120CM 3.5米以下 | 台
283 | 节能灯黄光 | 2U 8W E27 | 支
284 | 304不锈钢中弯门铰（付） | 中弯 | 付
285 | U型发热管 | U型 2KW 220V | 支
286 | 难燃电线 | 阻燃1*1平方， 100米/扎 额定电压交流300/500V | 扎
287 | 尼龙扎带 | 10*500MM 100条/包 | 包
288 | 二三插带开关面板 | 带开关 C2.3 10A | 个
289 | 方形玻璃架 | 400MM | 个
290 | 不锈钢方通 | 25mm*25mm*1.2mm厚 | 米
291 | 尖头不锈钢拉手 | 96MM孔距 | 个
292 | ★球形门锁 | 尺寸：1、锁可安装的门的厚度：30.1mm（±2mm） 2、锁芯开孔尺寸：Φ53.1mm（±2mm） 3、锁舌孔尺寸：Φ21.1mm（±2mm） 4、保密度，锁头防拔安全装置B级：≥2 5、牢固度，锁定状态外执手扭矩：球形执手B级：17N•m 6、配合间隙，斜舌缩回：高出锁舌面板不应超过1mm，低于不应该超过0.5mm；在斜舌的初始位置，斜坡后平面与锁舌面板间距离不应大于2.5mm。 | 把
293 | 移动电缆盘 | 3芯2.5平方，50米/个盘 10A | 个
294 | 云石膏 | 0.6L | 罐
295 | 生料带 | 23MM*0.1MM*20M | 盒
296 | 立式支臂+盖帽 | 立式 | 套
297 | 不锈钢氧气推车 | 40升 | 台
298 | 不锈钢壳压力表 | Y100 0/1.6MPA | 个
299 | 铁红防锈油漆（大桶） | 5卡 | 桶
300 | 弧形地板线槽 | 50*15mm 2米/条 | 条
301 | 洗手盆龙头 | 三联冷热 | 套
302 | 感应龙头感应器 | DC6V/220V 水压0.5-8KG | 个
303 | 光管 | T5 14W 6400K 56CM长 | 支
304 | 5号灯国旗/工字国旗连杆整套 | 5号工字连杆 | 套
305 | 水龙头/冷热混水龙头 | 冷热 | 个
306 | 一拖二电子镇流器 | 153*40*25MM；2*36W | 个
307 | 三防支架连管 | 120CM长；1*40W | 套
308 | 电缆 | 3*70+1*35平方 3芯*70平方，加1条35平方地线 | 米
309 | 支架 | 30CM长；8W/T5 | 支
310 | LED三色灯管 | 23CM长 4W 高色温 | 支
311 | 三三地插 | 220V 10A | 个
312 | 发热板 | 适合神鸟牌CQ-B系列治疗器 直径96MM 带10CM引线 | 个
313 | 感应眼 | 电源方式: 直流交流兼有；冲洗阀类型: 小便冲洗阀 | 个
314 | 电线管 | 4分 4米/条 | 条
315 | 豪华执手门锁 不带匙 | 适应门厚35-50MM | 把
316 | 豪华不锈钢天地锁 | 孔距235MM 适应门厚45-55MM | 把
317 | 电脑键盘道轨 | 3.5*36cm | 付
318 | 双塑难燃铜芯电线 | 阻燃1*6平方， 100米/扎 额定电压交流300/500V | 扎
319 | 不锈钢发热管 | 12KW 380V | 支
320 | 安全警示带 | 45MM宽 | 卷
321 | 铜角阀 | 4分 | 个
322 | 支架 | T5 14W 56CM长 | 支
323 | 安全绳 | 14厘粗；100米 | 条
324 | 奶白有机玻璃 | 5厘 1.22*2.44米 | 件
325 | ★太空铝浴室角置物架三层 | 宽290mm×高580mm×深度252mm 重量：0.86KG | 个
326 | 座厕铜锣丝配件胶垫 | 985B | 套
327 | 液位浮球控制器 | 5米线长 | 个
328 | 垃圾车轮 | 660L；安装孔距10.5*8CM，轮直径20CM | 个
329 | 太空铝安全角方形置物架 | 40CM | 个
330 | 蓝色固定轮 | 轮直径150MM，底板115*100MM；6寸 | 个
331 | 喷雾风扇 | 直径750MM 落地式带水箱 | 台
332 | 行程开关 | 外形尺寸:49.5*24.2*17.5mm(黑色部色) 触点:15A 250V | 个
333 | 网咀龙头 粗牙 | 4分 | 个
334 | 不锈钢地吸/定位门吸 | 130MM | 个
335 | 石英灯变压器 | 12V 50W | 个
336 | 白色塑料扶手 包塑扶手 | 一字 300MM防滑防裂外管，不锈钢内管 | 个
337 | 灰色PVC胶板 A板 | 5厘厚 1*2米 | 件
338 | 二氧化碳减压器 | 220V | 个
339 | 电子日式支架 | 长120CM；T8 36W | 支
340 | 不锈钢衣钩 | 单只6位 | 个
341 | 透明有机玻璃 | 3厘厚 122*244CM | 块
342 | 闭门器 | 承重45KG | 个
343 | 不锈钢方通 | 20MM*20MM*1.2MM | 米
344 | 加厚塘高涡轮头 | 100MM | 个
345 | 电子感应龙头 | 侧感 直流 | 个
346 | 不锈钢合页 | 4寸 | 付
347 | 壁挂式黑色六角形大号花瓶 | 28*24CM | 个
348 | 圆形斜流排气扇 | 220V 风叶直径173MM | 台
349 | 中灰醇酸油漆 | 17千克 | 桶
350 | LED球泡 | 12W E27 白光 | 个
351 | 蓄电池 | 12V 200AH 圆头 | 个
352 | 护套线 | 3芯*0.75平方 300/500V ;100米/扎 | 个
353 | 塑料极小线槽 | 15*10MM 1米/条; 白色 | 米
354 | 大号闭门器 | 长20.5CM 宽4.5CM | 个
355 | 云石胶（白色） | 0.6L; 12罐/箱 | 瓶
356 | 黄光节能灯 | 2U 8W | 个
357 | PVC护角 | 单边4CM宽; 灰色 | 米
358 | 沟渠盖 | 200*400MM | 块
359 | 免钉胶 | 300ML 24支/箱 | 支
360 | 天那水 | 9公斤 | 桶
361 | 带漏电空气开关 | DPN VIGI 16A | 套
362 | 转舌锁 | 25MM | 把
363 | 塘高对夹式止回阀 | 19.8CM高 | 个
364 | 电箱（配开关，包接线） | 500*400*200MM | 套
365 | 止回阀 | 25CM长 | 个
366 | 陶瓷座厕 | 孔距16CM | 套
367 | 蜗轮蝶阀 | 250mm | 个
368 | 黑色橡套电缆 | 3芯*4平方 300/500V 100米 | 扎
369 | 陶瓷座厕马桶 | 离墙305MM | 套
370 | 塑壳断路器 | 630A 3P | 个
371 | 分体管道排气扇 | 功率300W，风压1170M2/H，接管200mm | 台
372 | 铝合金防洪挡水板防洪闸 | 3770*400MM | 套
373 | 连体座厕 | 离墙280MM | 套
374 | 加厚铝梯 | 11级 承重150千克 | 把
375 | 10平方双塑电线 | 1*10平方；100米/扎 额定电压交流300/500V | 扎
376 | 陶瓷台下盆 | 600*420MM | 个
377 | 小便感应器 | 暗装 电池款 | 套
378 | 蜗轮蝶阀 | 200MM | 个
379 | 蝶阀蜗轮头 | 300MM | 个
380 | 空调离心风机 | 200MM | 台
381 | 不用电池无线门铃 | 一拖一 | 个
382 | 插电数码门铃 | 一拖一 | 个
383 | 一拖二门铃 | 一拖二 | 个
384 | 无线数码门铃 | 无线 | 个
385 | 独立五位插座 | 5位 3米 | 个
386 | 独立开关转换器 | 长9.2cm*宽6.0cm*厚3.3cm 10A; 一转二插位，独立开关 | 个
387 | ★太空铝口盅架五位 | 宽593mm×高50.7mm×深度124.6mm 重量：0.37KG | 个
388 | ★不锈钢厕纸架 | 12CM×1CM×12CM 重量：450g | 个
389 | 一位独立开关转换器 | 3米 | 个
390 | 六位多用插座 | 6位 5米；总控无线 | 个
391 | 六位多用插座 | 六位5米；总控 | 个
392 | 十位多用插座 | 十位5米 | 个
393 | 四位独立开关插座 | 4位3米 | 个
394 | 6位拖板 | 6位 3米 | 个
395 | 插座 | 三位 1.8米 | 个
396 | 三位多用插座 | 3位 5米 | 个
397 | 国标转英标转换插座 | 转换器类型: 英标；50.8*48.5*58.7mm；功率2500W; 电压250V; 电流10A | 个
398 | 超大孔间距插座 | 8位 5米 | 个
399 | 六位独立开关插座 | 6位 5米 | 个
400 | 魔方插 | 1.5米 | 个
401 | 卷尺 | 5m | 把
402 | 卷尺 | 7.5m | 把
403 | 执手锁 | 适配门厚度: 35-45MM；开门方向: 通用型 | 把
404 | 太空铝浴室架手机架 白色 | 196*105*50MM 免打孔/打孔 | 个
405 | 不锈钢合页（3~4寸）（综合） | 75*50*1.5（32孔） | 付
406 | 不锈钢合页（3~4寸）（综合） | 4*3*2.5本色 | 付
407 | 柜、抽屉拉手（综合） | 4寸 | 个
408 | 锁牌各种规格（综合） | 3寸 | 个
409 | 锁牌各种规格（综合） | 5寸 | 个
410 | 玻璃门长拉手（综合） | 400mm长 | 付
411 | 不锈钢扶手（综合） | 400mm长 | 付
412 | 不锈钢扶手（综合） | 600mm长 | 付
413 | 不锈钢挂衣钩（综合） | 304不锈钢 | 每位
414 | 毛巾架、杂物架 | 太空铝430*320*150 | 套
415 | 铝合金门窗滑轮（综合） | 90型 老式 | 个
416 | 抽屉滑轨（综合） | 16寸 | 付
417 | 不锈钢插销（综合） | 8寸暗装 | 付
418 | 柜锁、抽展锁（综合） | 19#锁头 | 个
419 | 抽屉联动锁、带钩锁（综合） | 19#锁头 | 付
420 | 闭门器 | 85kg | 付
421 | 铝窗锁（综合） | 手动 | 付
422 | 不锈钢门锁（普通） | 普通 | 把
423 | 双舌执手锁（综合） | 556# | 把
424 | 防火门锁（综合） | CB/SIA | 把
425 | 防盗锁（综合） | 2015 | 把
426 | 玻璃纸（综合） | 120*100 | m²
427 | 阻燃胶合板（综合） | 15厚 | m²
428 | 洗手盆下水器 | 翻板下水器+91096软管套装 | 套
429 | 进水软管 | 400mm | 条
430 | 进水软管 | 800mm | 条
431 | 排水软管 | 9B621-010-JM08 | 条
432 | 洗手盆水龙头 | 单冷 HMF2600-18 | 套
433 | 洗手盆水龙头 | 冷暖 HMF2500-42W | 套
434 | 淋浴水龙头三联 | 35315-526/1B-1（不含花洒） | 套
435 | 面盆感应水龙头 | 51E1单冷直流（单冷） | 套
436 | 面盆感应水龙头（冷暖）（实际是:单冷+混水器） | 51E1冷热交直流 | 套
437 | 脚踏冲水阀 | 8429-002 | 套
438 | 小便斗含小便感应冲水器 | J13071-1-1A/31K-1 | 套
439 | 四分进水口单冷龙头 | 127-140A | 套
440 | 大弯水龙头 | 2500-56W | 套
441 | 挂墙排气扇 | 40×40 | 套
442 | 吸顶排气扇） | 300*300 | 套
443 | 座厕，卫生间坐便器 | HC0516PT-305 | 套
444 | 不锈钢拉丝防臭密封卫生间淋浴地漏 | HMD1M920 | 套
445 | 恒洁单冷角阀 | HMA916 | 套
446 | 瓷质蹲便器带水箱 | 14136-1-11P-1+95027-01-3 | 套
合计：